## Rekapitulace stavby
Export Komplet | [27 empty] | 2.0 | ZAMOK |  |  |  |  | False | False | {0ea7f6b0-4fb2-4ac5-b1a0-5a0a259098dc}
[33 empty] | 0,01 | 21
[33 empty] | 0,01 | 15
|  | REKAPITULACE STAVBY | [17 empty] | v --- níže se nacházejí doplnkové a pomocné údaje k sestavám --- v | [11 empty] | Návod na vyplnění | 0,001
|  | Kód: |  |  |  |  | 201204_a | [24 empty] | Měnit lze pouze buňky se žlutým podbarvením! 1) na prvním listu Rekapitulace stavby vyplňte v sestavě a) Souhrnný list - údaje o Uchazeči (přenesou se do ostatních sestav i v jiných listech) b) Rekapitulace objektů - potřebné Ostatní náklady 2) na vybraných listech vyplňte v sestavě a) Krycí list - údaje o Uchazeči, pokud se liší od údajů o Uchazeči na Souhrnném listu (údaje se přenesou do ostatních sestav v daném listu) b) Rekapitulace rozpočtu - potřebné Ostatní náklady c) Celkové náklady za stavbu - ceny u položek - množství, pokud má žluté podbarvení - a v případě potřeby poznámku (ta je ve skrytém sloupci) | 0,01
|  | Stavba: |  |  |  |  | Úprava plochy multifunkč.hřiště a umístění oplocení, Hulice | [25 empty] | 0,01
|  | KSO: | [13 empty] | CC-CZ: | [16 empty] | 0,01
|  | Místo: |  |  |  |  | sportovní areál obce Hulice | [8 empty] | Datum: |  | 18. 11. 2022 | [14 empty] | 0,01
0,01
|  | Zadavatel: | [13 empty] | IČ: |  | 00231801 | [14 empty] | 0,01
|  |  | Obec Hulice | [12 empty] | DIČ: | [16 empty] | 0,01
0,01
|  | Uchazeč: | [13 empty] | IČ: |  | Vyplň údaj | [14 empty] | 0,01
|  |  | Vyplň údaj | [12 empty] | DIČ: |  | Vyplň údaj | [14 empty] | 0,01
False
|  | Projektant: | [13 empty] | IČ: |  | 27914577 | [14 empty] | False
|  |  | CZGDA s.r.o. | [12 empty] | DIČ: | [16 empty] | True
0,01
|  | Zpracovatel: | [13 empty] | IČ: | [16 empty] | 0,01
[16 empty] | DIČ: | [16 empty] | True
Poznámka:
|  | Cena bez DPH | [13 empty] | 0
[8 empty] | Sazba daně |  |  | Základ daně |  |  |  |  | Výše daně
|  | DPH |  | základní |  |  |  | 21% |  |  | 0 |  |  |  |  | 0
|  |  |  | snížená |  |  |  | 15% |  |  | 0 |  |  |  |  | 0
|  |  |  | zákl. přenesená |  |  |  | 21% |  |  | 0 |  |  |  |  | 0
|  |  |  | sníž. přenesená |  |  |  | 15% |  |  | 0 |  |  |  |  | 0
|  |  |  | nulová |  |  |  | 0% |  |  | 0 |  |  |  |  | 0
|  | Cena s DPH | [6 empty] | v |  |  | CZK |  |  |  | 0
|  | Projektant | [11 empty] | Zpracovatel
|  | Datum a podpis: | [7 empty] | Razítko |  |  |  | Datum a podpis: |  |  | Razítko
|  | Objednavatel | [11 empty] | Uchazeč
|  | Datum a podpis: | [7 empty] | Razítko |  |  |  | Datum a podpis: |  |  | Razítko
REKAPITULACE OBJEKTŮ STAVBY A SOUPISŮ PRACÍ
| Kód: | [6 empty] | 201204_a
| Stavba: | [6 empty] | Úprava plochy multifunkč.hřiště a umístění oplocení, Hulice
| Místo: | [6 empty] | sportovní areál obce Hulice | [6 empty] | Datum: |  | 18. 11. 2022
| Zadavatel: | [6 empty] | Obec Hulice | [6 empty] | Projektant: |  | CZGDA s.r.o. |  |  | Informatívní údaje z listů zakázek
| Uchazeč: | [13 empty] | Zpracovatel:
| Kód |  |  |  | Popis | [7 empty] | Cena bez DPH [CZK] |  |  |  |  | Cena s DPH [CZK] | Typ | z toho Ostat. náklady [CZK] | DPH [CZK] | Normohodiny [h] | DPH základní [CZK] | DPH snížená [CZK] | DPH základní přenesená [CZK] | DPH snížená přenesená [CZK] | Základna DPH základní | Základna DPH snížená | Základna DPH zákl. přenesená | Základna DPH sníž. přenesená | Základna DPH nulová
| Náklady z rozpočtů | [11 empty] | 0 |  |  |  |  | 0 |  | 0 | 0 | 0 | 0 | 0 | 0 | 0 | 0 | 0 | 0 | 0 | 0 |  | D | 0 | ###NOIMPORT### | IMPORT | {0ea7f6b0-4fb2-4ac5-b1a0-5a0a259098dc} | {00000000-0000-0000-0000-000000000000}
/ |  | 01 |  |  |  | Hřiště s umělým trávníkem | [6 empty] | 0 |  |  |  |  | 0 | STA | 0 | 0 | 0 | 0 | 0 | 0 | 0 | 0 | 0 | 0 | 0 | 0 |  |  | 1 |  | IMPORT | {d1a887ab-1947-49c9-b915-ebf90113bbe7} | {0ea7f6b0-4fb2-4ac5-b1a0-5a0a259098dc} | 2
/ |  | 02 |  |  |  | Oplocení | [6 empty] | 0 |  |  |  |  | 0 | STA | 0 | 0 | 0 | 0 | 0 | 0 | 0 | 0 | 0 | 0 | 0 | 0 |  |  | 1 |  | IMPORT | {57c7ddee-608f-4b7b-a20f-d4fca19602ce} | {0ea7f6b0-4fb2-4ac5-b1a0-5a0a259098dc} | 2

## 01 - Hřiště s umělým tráv...
{d1a887ab-1947-49c9-b915-ebf90113bbe7}
2
| KRYCÍ LIST SOUPISU PRACÍ | [7 empty] | v --- níže se nacházejí doplnkové a pomocné údaje k sestavám --- v | [9 empty] | False
Stavba:
Úprava plochy multifunkč.hřiště a umístění oplocení, Hulice
Objekt:
01 - Hřiště s umělým trávníkem
| KSO: |  |  |  |  | CC-CZ:
| Místo: |  | sportovní areál obce Hulice |  |  | Datum: | 18. 11. 2022
| Zadavatel: |  |  |  |  | IČ: | 00231801
|  | Obec Hulice |  |  |  | DIČ:
| Uchazeč: |  |  |  |  | IČ: | Vyplň údaj
|  | Vyplň údaj |  |  |  | DIČ: | Vyplň údaj
| Projektant: |  |  |  |  | IČ: | 27914577
|  | CZGDA s.r.o. |  |  |  | DIČ:
| Zpracovatel: |  |  |  |  | IČ:
DIČ:
Poznámka:
| Cena bez DPH | [5 empty] | 0
|  |  | Základ daně |  |  | Sazba daně | Výše daně
| DPH | základní | 0 |  |  | 21% | 0
|  | snížená | 0 |  |  | 15% | 0
|  | zákl. přenesená | 0 |  |  | 21% | 0
|  | sníž. přenesená | 0 |  |  | 15% | 0
|  | nulová | 0 |  |  | 0% | 0
| Cena s DPH |  |  | v | CZK |  | 0
| Projektant |  |  | Zpracovatel
| Datum a podpis: |  | Razítko | Datum a podpis: |  |  | Razítko
| Objednavatel |  |  | Uchazeč
| Datum a podpis: |  | Razítko | Datum a podpis: |  |  | Razítko
REKAPITULACE ČLENĚNÍ SOUPISU PRACÍ
Stavba:
Úprava plochy multifunkč.hřiště a umístění oplocení, Hulice
Objekt:
01 - Hřiště s umělým trávníkem
Místo: |  |  | sportovní areál obce Hulice |  |  | Datum: | 18. 11. 2022
Zadavatel: |  |  | Obec Hulice |  |  | Projektant: | CZGDA s.r.o.
Uchazeč: |  |  | Vyplň údaj |  |  | Zpracovatel:
Kód dílu - Popis | [6 empty] | Cena celkem [CZK]
Náklady ze soupisu prací | [6 empty] | 0 | [12 empty] | -1
| HSV - Práce a dodávky HSV | [5 empty] | 0
| 1 - Zemní práce | [5 empty] | 0
| 2 - Zakládání | [5 empty] | 0
| 5 - Komunikace pozemní | [5 empty] | 0
| 9 - Ostatní konstrukce a práce, bourání | [5 empty] | 0
| 997 - Přesun sutě | [5 empty] | 0
| 998 - Přesun hmot | [5 empty] | 0
SOUPIS PRACÍ
Stavba:
Úprava plochy multifunkč.hřiště a umístění oplocení, Hulice
Objekt:
01 - Hřiště s umělým trávníkem
Místo: |  |  | sportovní areál obce Hulice |  |  | Datum: | 18. 11. 2022
Zadavatel: |  |  | Obec Hulice |  |  | Projektant: | CZGDA s.r.o.
Uchazeč: |  |  | Vyplň údaj |  |  | Zpracovatel:
PČ | Typ | Kód | Popis | MJ | Množství | J.cena [CZK] | Cena celkem [CZK] | Cenová soustava |  | DPH | J. Nh [h] | Nh celkem [h] | J. hmotnost [t] | Hmotnost celkem [t] | J. suť [t] | Suť Celkem [t] | Dodavatel
Náklady soupisu celkem | [6 empty] | 0 |  |  |  |  | 0 |  | 106.3394 |  | 151.1678 |  |  | D | -1 | [10 empty] | 0
| D | HSV | Práce a dodávky HSV |  |  |  | 0 |  |  |  |  | 0 |  | 106.3394 |  | 151.1678 |  | 1 | D | 0 |  |  |  | ROZPOCET | [6 empty] | 0
| D | 1 | Zemní práce |  |  |  | 0 |  |  |  |  | 0 |  | 0.81 |  | 143.64 |  | 1 | D | 1 |  |  |  | ROZPOCET | [6 empty] | 0
1 | K | 113106124 | Rozebrání dlažeb z plastových nebo pryžových dlaždic komunikací pro ručně | m2 | 648 |  | 0 | CS ÚRS 2022 02 |  | základní |  | 0 | 0 | 0 | 0.045 | 29.16 |  | 4 | K | 2 |  |  |  | ROZPOCET | 0 | 0 | 0 | 0 | 0 | 1 | 0 | 4 | -633898837
| VV |  | 36,0*18,0 |  | 648 | [13 empty] | VV | 2 | 2 | True | 1 | ROZPOCET
2 | K | 113107221 | Odstranění podkladu z kameniva drceného tl do 100 mm strojně pl přes 200 m2 | m2 | 648 |  | 0 | CS ÚRS 2022 02 |  | základní |  | 0 | 0 | 0 | 0.17 | 110.16 |  | 4 | K | 2 |  |  |  | ROZPOCET | 0 | 0 | 0 | 0 | 0 | 1 | 0 | 4 | -105575485
| VV |  | 36,0*18,0 |  | 648 | [13 empty] | VV | 2 | 2 | True | 1 | ROZPOCET
3 | K | 113204111 | Vytrhání obrub záhonových | m | 108 |  | 0 | CS ÚRS 2022 02 |  | základní |  | 0 | 0 | 0 | 0.04 | 4.32 |  | 4 | K | 2 |  |  |  | ROZPOCET | 0 | 0 | 0 | 0 | 0 | 1 | 0 | 4 | 359733239
| VV |  | (36,0+18,0)*2 |  | 108 | [13 empty] | VV | 2 | 2 | True | 1 | ROZPOCET
4 | K | 181951112 | Úprava pláně v hornině třídy těžitelnosti I skupiny 1 až 3 se zhutněním strojně | m2 | 648 |  | 0 | CS ÚRS 2022 02 |  | základní |  | 0 | 0 | 0 | 0 | 0 |  | 4 | K | 2 |  |  |  | ROZPOCET | 0 | 0 | 0 | 0 | 0 | 1 | 0 | 4 | -203914868
| VV |  | 36,0*18,0 |  | 648 | [13 empty] | VV | 2 | 2 | True | 1 | ROZPOCET
5 | K | 183451R01 | Oprava navazujích travnatých ploch kolem hřiště | m2 | 200 |  | 0 |  |  | základní |  | 0 | 0 | 0 | 0 | 0 |  | 4 | K | 2 |  |  |  | ROZPOCET | 0 | 0 | 0 | 0 | 0 | 1 | 0 | 4 | -1459858835
| VV |  | oprava ploch dotčených stavbou předpoklad do 200 m2 | [15 empty] | VV | 2 | 1 | True | 0 | ROZPOCET
| VV |  | 200 |  | 200 | [13 empty] | VV | 2 | 2 | True | 1 | ROZPOCET
6 | K | 184813211 | Ochranné oplocení kořenové zóny stromu v rovině nebo na svahu do 1:5 v do 1500 mm | m | 72 |  | 0 | CS ÚRS 2022 02 |  | základní |  | 0 | 0.01125 | 0.81 | 0 | 0 |  | 4 | K | 2 |  |  |  | ROZPOCET | 0 | 0 | 0 | 0 | 0 | 1 | 0 | 4 | 1775144428
| VV |  | 36,0+2*18,0 |  | 72 | [13 empty] | VV | 2 | 2 | True | 1 | ROZPOCET
| D | 2 | Zakládání |  |  |  | 0 |  |  |  |  | 0 |  | 0 |  | 0 |  | 1 | D | 1 |  |  |  | ROZPOCET | [6 empty] | 0
7 | K | 275313R01 | D+M PVC chráničky pro zemní pouzdra | ks | 4 |  | 0 |  |  | základní |  | 0 | 0 | 0 | 0 | 0 |  | 4 | K | 2 |  |  |  | ROZPOCET | 0 | 0 | 0 | 0 | 0 | 1 | 0 | 4 | -1278946694
| D | 5 | Komunikace pozemní |  |  |  | 0 |  |  |  |  | 0 |  | 84.6915 |  | 0 |  | 1 | D | 1 |  |  |  | ROZPOCET | [6 empty] | 0
8 | K | 564710R01 | Podklad z kameniva hrubého drceného vel. 0-4 mm tl 30 mm, utažené Edf2=50MPa | m2 | 648 |  | 0 |  |  | základní |  | 0 | 0.106 | 68.688 | 0 | 0 |  | 4 | K | 2 |  |  |  | ROZPOCET | 0 | 0 | 0 | 0 | 0 | 1 | 0 | 4 | 553830983
9 | K | 564720011 | Podklad z kameniva hrubého drceného vel. 8-16 mm plochy přes 100 m2 tl 80 mm | m2 | 648 |  | 0 | CS ÚRS 2022 02 |  | základní |  | 0 | 0 | 0 | 0 | 0 |  | 4 | K | 2 |  |  |  | ROZPOCET | 0 | 0 | 0 | 0 | 0 | 1 | 0 | 4 | 1029549881
| VV |  | 36,0*18,0 |  | 648 | [13 empty] | VV | 2 | 2 | True | 1 | ROZPOCET
10 | K | 569000R02 | Vyrovnání plochy hřiště graderem s laserovou nivelací | m2 | 1296 |  | 0 |  |  | základní |  | 0 | 0 | 0 | 0 | 0 |  | 4 | K | 2 |  |  |  | ROZPOCET | 0 | 0 | 0 | 0 | 0 | 1 | 0 | 4 | 905427070
| VV |  | 648*2 |  | 1296 | [13 empty] | VV | 2 | 2 | True | 1 | ROZPOCET
11 | K | 589161111 | Umělý trávník pro fotbal výška vlasu do 40 mm hmotnost do 2,5 kg/m2 zásyp písek a EPDM granulát | m2 | 648 |  | 0 | CS ÚRS 2022 02 |  | základní |  | 0 | 0.02442 | 15.8242 | 0 | 0 |  | 4 | K | 2 |  |  |  | ROZPOCET | 0 | 0 | 0 | 0 | 0 | 1 | 0 | 4 | -1448166541
| VV |  | 36,0*18,0 |  | 648 | [13 empty] | VV | 2 | 2 | True | 1 | ROZPOCET
12 | K | 589811111 | Vodorovné značení (lajnování) hřišť pro tenis a multisport š 5 cm | m | 440.152 |  | 0 | CS ÚRS 2022 02 |  | základní |  | 0 | 0.00031 | 0.13645 | 0 | 0 |  | 4 | K | 2 |  |  |  | ROZPOCET | 0 | 0 | 0 | 0 | 0 | 1 | 0 | 4 | 1767270114
| VV |  | basketbal | [15 empty] | VV | 2 | 1 | True | 0 | ROZPOCET
| VV |  | 32,0*2+15,0*3+3,5*3,14*2+6,75*3,14*2*0,8+2,5*3,14+(3,0*2+5,8*2+4,9+1,25)*2+0,25*3,14*2 |  | 221.812 | [13 empty] | VV | 2 | 2 | True | 0 | ROZPOCET
| VV |  | tenis | [15 empty] | VV | 2 | 1 | True | 0 | ROZPOCET
| VV |  | 23,77*4+10,97*2+8,26*2+12,8 |  | 146.34 | [13 empty] | VV | 2 | 2 | True | 0 | ROZPOCET
| VV |  | volejbal/nohejbal | [15 empty] | VV | 2 | 1 | True | 0 | ROZPOCET
| VV |  | 18*2+9*4 |  | 72 | [13 empty] | VV | 2 | 2 | True | 0 | ROZPOCET
| VV |  | Součet |  | 440.152 | [13 empty] | VV | 2 | 4 | True | 1 | ROZPOCET
13 | K | 589811121 | Vodorovné značení (lajnování) fotbalových hřišť š 10 cm | m | 70.345 |  | 0 | CS ÚRS 2022 02 |  | základní |  | 0 | 0.00061 | 0.04291 | 0 | 0 |  | 4 | K | 2 |  |  |  | ROZPOCET | 0 | 0 | 0 | 0 | 0 | 1 | 0 | 4 | -1200579054
| VV |  | 6,0*3,14+0,25*3,14*5+12,0*3,14+3,6*2+1,35*2 |  | 70.345 | [13 empty] | VV | 2 | 2 | True | 1 | ROZPOCET
| D | 9 | Ostatní konstrukce a práce, bourání |  |  |  | 0 |  |  |  |  | 0 |  | 20.8379 |  | 7.5278 |  | 1 | D | 1 |  |  |  | ROZPOCET | [6 empty] | 0
14 | K | 916230R01 | Přenosná branka pro malý fotbal/házenou, rozměry 3x2m, ocelový rám, žárový pozink s povrchovou úpravou | kpl | 2 |  | 0 |  |  | základní |  | 0 | 0.05 | 0.1 | 0 | 0 |  | 4 | K | 2 |  |  |  | ROZPOCET | 0 | 0 | 0 | 0 | 0 | 1 | 0 | 4 | 402141046
15 | K | 916230R02 | Sada pro volejbal/nohejbal (zemní pouzdra, sloupky do pouzder + síť), žárový pozink | kpl | 1 |  | 0 |  |  | základní |  | 0 | 0.03 | 0.03 | 0 | 0 |  | 4 | K | 2 |  |  |  | ROZPOCET | 0 | 0 | 0 | 0 | 0 | 1 | 0 | 4 | 94055403
16 | K | 916230R03 | Sada pro tenis (zemní pouzdra, sloupky do pouzder + síť), žárový pozink | kpl | 1 |  | 0 |  |  | základní |  | 0 | 0.02 | 0.02 | 0 | 0 |  | 4 | K | 2 |  |  |  | ROZPOCET | 0 | 0 | 0 | 0 | 0 | 1 | 0 | 4 | -204696660
17 | K | 916230R04 | Sada pro badminton (zemní pouzdra, sloupky do pouzder + síť), žárový pozink | kpl | 1 |  | 0 |  |  | základní |  | 0 | 0.03 | 0.03 | 0 | 0 |  | 4 | K | 2 |  |  |  | ROZPOCET | 0 | 0 | 0 | 0 | 0 | 1 | 0 | 4 | -541678097
18 | K | 916230R05 | Integrovaný basketbalový koš včetně konstrukce k ocelovým sloupům oplocení | kus | 2 |  | 0 |  |  | základní |  | 0 | 0.2 | 0.4 | 0 | 0 |  | 4 | K | 2 |  |  |  | ROZPOCET | 0 | 0 | 0 | 0 | 0 | 1 | 0 | 4 | -825650086
19 | K | 916231213 | Osazení chodníkového obrubníku betonového stojatého s boční opěrou do lože z betonu prostého | m | 108 |  | 0 | CS ÚRS 2022 02 |  | základní |  | 0 | 0.1295 | 13.986 | 0 | 0 |  | 4 | K | 2 |  |  |  | ROZPOCET | 0 | 0 | 0 | 0 | 0 | 1 | 0 | 4 | -1809136243
| VV |  | obrubník kolem hřiště | [15 empty] | VV | 2 | 1 | True | 0 | ROZPOCET
| VV |  | (36,0+18,0)*2 |  | 108 | [13 empty] | VV | 2 | 2 | True | 1 | ROZPOCET
20 | M | 59217037 | obrubník betonový parkový přírodní 500x50x200mm | m | 113.4 |  | 0 | CS ÚRS 2022 02 |  | základní |  | 0 | 0.022 | 2.4948 | 0 | 0 |  | 8 | M | 2 |  |  |  | ROZPOCET | 0 | 0 | 0 | 0 | 0 | 1 | 0 | 4 | 1150076313
| VV |  | 108*1,05 'Přepočtené koeficientem množství |  | 113.4 | [13 empty] | VV | 2 | 2 | False | 1 | ROZPOCET
21 | K | 916991121 | Lože pod obrubníky, krajníky nebo obruby z dlažebních kostek z betonu prostého | m3 | 1.674 |  | 0 | CS ÚRS 2022 02 |  | základní |  | 0 | 2.2563 | 3.7771 | 0 | 0 |  | 4 | K | 2 |  |  |  | ROZPOCET | 0 | 0 | 0 | 0 | 0 | 1 | 0 | 4 | 100350074
| VV |  | 108,0*0,155*0,1 |  | 1.674 | [13 empty] | VV | 2 | 2 | True | 1 | ROZPOCET
22 | K | 966071711 | Bourání sloupků a vzpěr plotových ocelových do 2,5 m zabetonovaných | kus | 44 |  | 0 | CS ÚRS 2022 02 |  | základní |  | 0 | 0 | 0 | 0.165 | 7.26 |  | 4 | K | 2 |  |  |  | ROZPOCET | 0 | 0 | 0 | 0 | 0 | 1 | 0 | 4 | 2028005336
23 | K | 966071822 | Rozebrání oplocení z drátěného pletiva se čtvercovými oky v přes 1,6 do 2,0 m | m | 108 |  | 0 | CS ÚRS 2022 02 |  | základní |  | 0 | 0 | 0 | 0.00248 | 0.26784 |  | 4 | K | 2 |  |  |  | ROZPOCET | 0 | 0 | 0 | 0 | 0 | 1 | 0 | 4 | 1915931319
| VV |  | (36,0+18,0)*2 |  | 108 | [13 empty] | VV | 2 | 2 | True | 1 | ROZPOCET
| D | 997 | Přesun sutě |  |  |  | 0 |  |  |  |  | 0 |  | 0 |  | 0 |  | 1 | D | 1 |  |  |  | ROZPOCET | [6 empty] | 0
24 | K | 997013501 | Odvoz suti a vybouraných hmot na skládku nebo meziskládku do 1 km se složením | t | 151.168 |  | 0 | CS ÚRS 2022 02 |  | základní |  | 0 | 0 | 0 | 0 | 0 |  | 4 | K | 2 |  |  |  | ROZPOCET | 0 | 0 | 0 | 0 | 0 | 1 | 0 | 4 | 1549832671
25 | K | 997013509 | Příplatek k odvozu suti a vybouraných hmot na skládku ZKD 1 km přes 1 km | t | 3669.975 |  | 0 | CS ÚRS 2022 02 |  | základní |  | 0 | 0 | 0 | 0 | 0 |  | 4 | K | 2 |  |  |  | ROZPOCET | 0 | 0 | 0 | 0 | 0 | 1 | 0 | 4 | -664590049
| VV |  | odvoz na skládku vzdálenou 26 km | [15 empty] | VV | 2 | 1 | True | 0 | ROZPOCET
| VV |  | 146,799*25 |  | 3669.975 | [13 empty] | VV | 2 | 2 | True | 1 | ROZPOCET
26 | K | 997013601 | Poplatek za uložení na skládce (skládkovné) stavebního odpadu betonového kód odpadu 17 01 01 | t | 4.32 |  | 0 | CS ÚRS 2022 02 |  | základní |  | 0 | 0 | 0 | 0 | 0 |  | 4 | K | 2 |  |  |  | ROZPOCET | 0 | 0 | 0 | 0 | 0 | 1 | 0 | 4 | -245278925
27 | K | 997013631 | Poplatek za uložení na skládce (skládkovné) stavebního odpadu směsného kód odpadu 17 09 04 | t | 3.177 |  | 0 | CS ÚRS 2022 02 |  | základní |  | 0 | 0 | 0 | 0 | 0 |  | 4 | K | 2 |  |  |  | ROZPOCET | 0 | 0 | 0 | 0 | 0 | 1 | 0 | 4 | -1531571603
| VV |  | 2,891+0,286 |  | 3.177 | [13 empty] | VV | 2 | 2 | True | 1 | ROZPOCET
28 | K | 997013655 | Poplatek za uložení na skládce (skládkovné) zeminy a kamení kód odpadu 17 05 04 | t | 110.16 |  | 0 | CS ÚRS 2022 02 |  | základní |  | 0 | 0 | 0 | 0 | 0 |  | 4 | K | 2 |  |  |  | ROZPOCET | 0 | 0 | 0 | 0 | 0 | 1 | 0 | 4 | 1953194450
29 | K | 997013813 | Poplatek za uložení na skládce (skládkovné) stavebního odpadu z plastických hmot kód odpadu 17 02 03 | t | 29.16 |  | 0 | CS ÚRS 2022 02 |  | základní |  | 0 | 0 | 0 | 0 | 0 |  | 4 | K | 2 |  |  |  | ROZPOCET | 0 | 0 | 0 | 0 | 0 | 1 | 0 | 4 | -1817931324
| D | 998 | Přesun hmot |  |  |  | 0 |  |  |  |  | 0 |  | 0 |  | 0 |  | 1 | D | 1 |  |  |  | ROZPOCET | [6 empty] | 0
30 | K | 998222012 | Přesun hmot pro tělovýchovné plochy | t | 106.339 |  | 0 | CS ÚRS 2022 02 |  | základní |  | 0 | 0 | 0 | 0 | 0 |  | 4 | K | 2 |  |  |  | ROZPOCET | 0 | 0 | 0 | 0 | 0 | 1 | 0 | 4 | -824262606

## 02 - Oplocení
{57c7ddee-608f-4b7b-a20f-d4fca19602ce}
2
| KRYCÍ LIST SOUPISU PRACÍ | [7 empty] | v --- níže se nacházejí doplnkové a pomocné údaje k sestavám --- v | [9 empty] | False
Stavba:
Úprava plochy multifunkč.hřiště a umístění oplocení, Hulice
Objekt:
02 - Oplocení
| KSO: |  |  |  |  | CC-CZ:
| Místo: |  | sportovní areál obce Hulice |  |  | Datum: | 18. 11. 2022
| Zadavatel: |  |  |  |  | IČ: | 00231801
|  | Obec Hulice |  |  |  | DIČ:
| Uchazeč: |  |  |  |  | IČ: | Vyplň údaj
|  | Vyplň údaj |  |  |  | DIČ: | Vyplň údaj
| Projektant: |  |  |  |  | IČ: | 27914577
|  | CZGDA s.r.o. |  |  |  | DIČ:
| Zpracovatel: |  |  |  |  | IČ:
DIČ:
Poznámka:
| Cena bez DPH | [5 empty] | 0
|  |  | Základ daně |  |  | Sazba daně | Výše daně
| DPH | základní | 0 |  |  | 21% | 0
|  | snížená | 0 |  |  | 15% | 0
|  | zákl. přenesená | 0 |  |  | 21% | 0
|  | sníž. přenesená | 0 |  |  | 15% | 0
|  | nulová | 0 |  |  | 0% | 0
| Cena s DPH |  |  | v | CZK |  | 0
| Projektant |  |  | Zpracovatel
| Datum a podpis: |  | Razítko | Datum a podpis: |  |  | Razítko
| Objednavatel |  |  | Uchazeč
| Datum a podpis: |  | Razítko | Datum a podpis: |  |  | Razítko
REKAPITULACE ČLENĚNÍ SOUPISU PRACÍ
Stavba:
Úprava plochy multifunkč.hřiště a umístění oplocení, Hulice
Objekt:
02 - Oplocení
Místo: |  |  | sportovní areál obce Hulice |  |  | Datum: | 18. 11. 2022
Zadavatel: |  |  | Obec Hulice |  |  | Projektant: | CZGDA s.r.o.
Uchazeč: |  |  | Vyplň údaj |  |  | Zpracovatel:
Kód dílu - Popis | [6 empty] | Cena celkem [CZK]
Náklady ze soupisu prací | [6 empty] | 0 | [12 empty] | -1
| HSV - Práce a dodávky HSV | [5 empty] | 0
| 1 - Zemní práce | [5 empty] | 0
| 2 - Zakládání | [5 empty] | 0
| 3 - Svislé a kompletní konstrukce | [5 empty] | 0
| 998 - Přesun hmot | [5 empty] | 0
| PSV - Práce a dodávky PSV | [5 empty] | 0
| 783 - Dokončovací práce - nátěry | [5 empty] | 0
SOUPIS PRACÍ
Stavba:
Úprava plochy multifunkč.hřiště a umístění oplocení, Hulice
Objekt:
02 - Oplocení
Místo: |  |  | sportovní areál obce Hulice |  |  | Datum: | 18. 11. 2022
Zadavatel: |  |  | Obec Hulice |  |  | Projektant: | CZGDA s.r.o.
Uchazeč: |  |  | Vyplň údaj |  |  | Zpracovatel:
PČ | Typ | Kód | Popis | MJ | Množství | J.cena [CZK] | Cena celkem [CZK] | Cenová soustava |  | DPH | J. Nh [h] | Nh celkem [h] | J. hmotnost [t] | Hmotnost celkem [t] | J. suť [t] | Suť Celkem [t] | Dodavatel
Náklady soupisu celkem | [6 empty] | 0 |  |  |  |  | 0 |  | 102.3047 |  | 0 |  |  | D | -1 | [10 empty] | 0
| D | HSV | Práce a dodávky HSV |  |  |  | 0 |  |  |  |  | 0 |  | 102.2399 |  | 0 |  | 1 | D | 0 |  |  |  | ROZPOCET | [6 empty] | 0
| D | 1 | Zemní práce |  |  |  | 0 |  |  |  |  | 0 |  | 0 |  | 0 |  | 1 | D | 1 |  |  |  | ROZPOCET | [6 empty] | 0
1 | K | 131251103 | Hloubení jam nezapažených v hornině třídy těžitelnosti I skupiny 3 objem do 100 m3 strojně | m3 | 72.9 |  | 0 | CS ÚRS 2022 02 |  | základní |  | 0 | 0 | 0 | 0 | 0 |  | 4 | K | 2 |  |  |  | ROZPOCET | 0 | 0 | 0 | 0 | 0 | 1 | 0 | 4 | 501143075
| VV |  | patky oplocení 1,1x1,1x0,9m | [15 empty] | VV | 2 | 1 | True | 0 | ROZPOCET
| VV |  | (11+7)*2*1,5*1,5*0,9 |  | 72.9 | [13 empty] | VV | 2 | 2 | True | 1 | ROZPOCET
2 | K | 162351103 | Vodorovné přemístění přes 50 do 500 m výkopku/sypaniny z horniny třídy těžitelnosti I skupiny 1 až 3 | m3 | 39.204 |  | 0 | CS ÚRS 2022 02 |  | základní |  | 0 | 0 | 0 | 0 | 0 |  | 4 | K | 2 |  |  |  | ROZPOCET | 0 | 0 | 0 | 0 | 0 | 1 | 0 | 4 | 1642138616
| VV |  | umístění v místě stavby | [15 empty] | VV | 2 | 1 | True | 0 | ROZPOCET
| VV |  | 72,9-33,696 |  | 39.204 | [13 empty] | VV | 2 | 2 | True | 1 | ROZPOCET
3 | K | 171251101 | Uložení sypaniny do násypů nezhutněných strojně | m3 | 39.204 |  | 0 | CS ÚRS 2022 02 |  | základní |  | 0 | 0 | 0 | 0 | 0 |  | 4 | K | 2 |  |  |  | ROZPOCET | 0 | 0 | 0 | 0 | 0 | 1 | 0 | 4 | -1059089957
4 | K | 174151101 | Zásyp jam, šachet rýh nebo kolem objektů sypaninou se zhutněním | m3 | 33.696 |  | 0 | CS ÚRS 2022 02 |  | základní |  | 0 | 0 | 0 | 0 | 0 |  | 4 | K | 2 |  |  |  | ROZPOCET | 0 | 0 | 0 | 0 | 0 | 1 | 0 | 4 | 1468017160
| VV |  | 72,9-36*1,1*1,1*0,9 |  | 33.696 | [13 empty] | VV | 2 | 2 | True | 1 | ROZPOCET
5 | K | 181951112 | Úprava pláně v hornině třídy těžitelnosti I skupiny 1 až 3 se zhutněním strojně | m2 | 17.64 |  | 0 | CS ÚRS 2022 02 |  | základní |  | 0 | 0 | 0 | 0 | 0 |  | 4 | K | 2 |  |  |  | ROZPOCET | 0 | 0 | 0 | 0 | 0 | 1 | 0 | 4 | 1525287710
| VV |  | 36*0,7*0,7 |  | 17.64 | [13 empty] | VV | 2 | 2 | True | 1 | ROZPOCET
| D | 2 | Zakládání |  |  |  | 0 |  |  |  |  | 0 |  | 98.4813 |  | 0 |  | 1 | D | 1 |  |  |  | ROZPOCET | [6 empty] | 0
6 | K | 275313711 | Základové patky z betonu tř. C 20/25 | m3 | 39.204 |  | 0 | CS ÚRS 2022 02 |  | základní |  | 0 | 2.5019 | 98.0833 | 0 | 0 |  | 4 | K | 2 |  |  |  | ROZPOCET | 0 | 0 | 0 | 0 | 0 | 1 | 0 | 4 | -1732471400
| VV |  | patky oplocení 1,1x1,1x0,9 | [15 empty] | VV | 2 | 1 | True | 0 | ROZPOCET
| VV |  | 36*1,1*1,1*0,9 |  | 39.204 | [13 empty] | VV | 2 | 2 | True | 1 | ROZPOCET
7 | K | 275313R01 | Osazení PVC pouzdra pro ocelové sloupky | m | 43.2 |  | 0 |  |  | základní |  | 0 | 0.0005 | 0.0216 | 0 | 0 |  | 4 | K | 2 |  |  |  | ROZPOCET | 0 | 0 | 0 | 0 | 0 | 1 | 0 | 4 | 1024439115
| VV |  | 36*1,2 |  | 43.2 | [13 empty] | VV | 2 | 2 | True | 1 | ROZPOCET
8 | K | 275351121 | Zřízení bednění základových patek | m2 | 142.56 |  | 0 | CS ÚRS 2022 02 |  | základní |  | 0 | 0.00264 | 0.37636 | 0 | 0 |  | 4 | K | 2 |  |  |  | ROZPOCET | 0 | 0 | 0 | 0 | 0 | 1 | 0 | 4 | -1845530230
| VV |  | 36*1,1*4*0,9 |  | 142.56 | [13 empty] | VV | 2 | 2 | True | 1 | ROZPOCET
9 | K | 275351122 | Odstranění bednění základových patek | m2 | 142.56 |  | 0 | CS ÚRS 2022 02 |  | základní |  | 0 | 0 | 0 | 0 | 0 |  | 4 | K | 2 |  |  |  | ROZPOCET | 0 | 0 | 0 | 0 | 0 | 1 | 0 | 4 | -1440972759
| D | 3 | Svislé a kompletní konstrukce |  |  |  | 0 |  |  |  |  | 0 |  | 3.7586 |  | 0 |  | 1 | D | 1 |  |  |  | ROZPOCET | [6 empty] | 0
10 | K | 338171R01 | Osazování sloupků a vzpěr plotových ocelových v přes 2,60 m se zalitím MC | kus | 36 |  | 0 |  |  | základní |  | 0 | 0.00702 | 0.25272 | 0 | 0 |  | 4 | K | 2 |  |  |  | ROZPOCET | 0 | 0 | 0 | 0 | 0 | 1 | 0 | 4 | 1411186055
11 | M | 553421R02.1 | ocelový sloup žárově zinkovaný pro oplocení v.4,0 m, ocel.trubka prům.76 mm délky 5,0 m, vč.úchytů pro fošny | kus | 32 |  | 0 |  |  | základní |  | 0 | 0.014 | 0.448 | 0 | 0 |  | 8 | M | 2 |  |  |  | ROZPOCET | 0 | 0 | 0 | 0 | 0 | 1 | 0 | 4 | 1843202566
12 | M | 553421R02.2 | ocelový sloup žárově zinkovaný pro branku v oplocení v.4,0 m, ocel.trubka prům.76 mm délky 5,0 m, vč.úchytů pro fošny | kus | 4 |  | 0 |  |  | základní |  | 0 | 0.014 | 0.056 | 0 | 0 |  | 8 | M | 2 |  |  |  | ROZPOCET | 0 | 0 | 0 | 0 | 0 | 1 | 0 | 4 | -1777493209
13 | M | 553421R03 | příčník žárově zinkovaný mezi sloupy pro ochranné sítě z ocelové trubky prům.38 mm | kus | 42 |  | 0 |  |  | základní |  | 0 | 0.014 | 0.588 | 0 | 0 |  | 8 | M | 2 |  |  |  | ROZPOCET | 0 | 0 | 0 | 0 | 0 | 1 | 0 | 4 | -32206548
| VV |  | 36,0+2*2+2 |  | 42 | [13 empty] | VV | 2 | 2 | True | 1 | ROZPOCET
14 | K | 348101310 | Osazení vrat nebo vrátek k oplocení na dřevěné sloupky pl do 2 m2 | kus | 2 |  | 0 | CS ÚRS 2022 02 |  | základní |  | 0 | 0 | 0 | 0 | 0 |  | 4 | K | 2 |  |  |  | ROZPOCET | 0 | 0 | 0 | 0 | 0 | 1 | 0 | 4 | -454504114
15 | M | 55342R04 | branka oplocení jednokřídlá 1240x2100 mm vč.povrchové úpravy, závěsů a zajištění polohy | kus | 2 |  | 0 |  |  | základní |  | 0 | 0.0788 | 0.1576 | 0 | 0 |  | 8 | M | 2 |  |  |  | ROZPOCET | 0 | 0 | 0 | 0 | 0 | 1 | 0 | 4 | -913509135
16 | K | 348401R05 | Montáž ochranné sítě napnuté mezi sloupky pomocí nerezových lanek | m2 | 305.312 |  | 0 |  |  | základní |  | 0 | 0 | 0 | 0 | 0 |  | 4 | K | 2 |  |  |  | ROZPOCET | 0 | 0 | 0 | 0 | 0 | 1 | 0 | 4 | -1436629488
| VV |  | (36,26+18,26)*2*(4,0-1,2) |  | 305.312 | [13 empty] | VV | 2 | 2 | True | 1 | ROZPOCET
17 | M | 31324R06 | bezuzlová síť pro oplocení, čtvercové oko 45x45 mm, polypropylen tl. 3 mm | m2 | 335.843 |  | 0 |  |  | základní |  | 0 | 0.0003 | 0.10075 | 0 | 0 |  | 8 | M | 2 |  |  |  | ROZPOCET | 0 | 0 | 0 | 0 | 0 | 1 | 0 | 4 | -708206620
| VV |  | 305,312*1,1 'Přepočtené koeficientem množství |  | 335.843 | [13 empty] | VV | 2 | 2 | False | 1 | ROZPOCET
18 | K | 348501211 | Osazení oplocení z dřevěných prken výšky do 2 m vč.spojovacích prvků | m | 108 |  | 0 | CS ÚRS 2022 02 |  | základní |  | 0 | 0 | 0 | 0 | 0 |  | 4 | K | 2 |  |  |  | ROZPOCET | 0 | 0 | 0 | 0 | 0 | 1 | 0 | 4 | -708179982
| VV |  | (36,0+18,0)*2 |  | 108 | [13 empty] | VV | 2 | 2 | True | 1 | ROZPOCET
19 | M | 60511R07.1 | fošna hoblovaná 120x40 mm, délka 3,0 m | kus | 224 |  | 0 |  |  | základní |  | 0 | 0.008 | 1.792 | 0 | 0 |  | 8 | M | 2 |  |  |  | ROZPOCET | 0 | 0 | 0 | 0 | 0 | 1 | 0 | 4 | 17113729
| VV |  | (10+4)*2*8 |  | 224 | [13 empty] | VV | 2 | 2 | True | 1 | ROZPOCET
20 | M | 60511R07.2 | fošna hoblovaná 120x40 mm, délka 3,15 m | kus | 64 |  | 0 |  |  | základní |  | 0 | 0.00568 | 0.36352 | 0 | 0 |  | 8 | M | 2 |  |  |  | ROZPOCET | 0 | 0 | 0 | 0 | 0 | 1 | 0 | 4 | -1313995191
| VV |  | 2*4*8 |  | 64 | [13 empty] | VV | 2 | 2 | True | 1 | ROZPOCET
| D | 998 | Přesun hmot |  |  |  | 0 |  |  |  |  | 0 |  | 0 |  | 0 |  | 1 | D | 1 |  |  |  | ROZPOCET | [6 empty] | 0
21 | K | 998232110 | Přesun hmot pro oplocení zděné z cihel nebo tvárnic v do 3 m | t | 102.24 |  | 0 | CS ÚRS 2022 02 |  | základní |  | 0 | 0 | 0 | 0 | 0 |  | 4 | K | 2 |  |  |  | ROZPOCET | 0 | 0 | 0 | 0 | 0 | 1 | 0 | 4 | 272563898
| D | PSV | Práce a dodávky PSV |  |  |  | 0 |  |  |  |  | 0 |  | 0.0648 |  | 0 |  | 2 | D | 0 |  |  |  | ROZPOCET | [6 empty] | 0
| D | 783 | Dokončovací práce - nátěry |  |  |  | 0 |  |  |  |  | 0 |  | 0.0648 |  | 0 |  | 2 | D | 1 |  |  |  | ROZPOCET | [6 empty] | 0
22 | K | 783114101 | Základní jednonásobný syntetický nátěr truhlářských konstrukcí | m2 | 259.2 |  | 0 | CS ÚRS 2022 02 |  | základní |  | 0 | 0.00013 | 0.033696 | 0 | 0 |  | 16 | K | 2 |  |  |  | ROZPOCET | 0 | 0 | 0 | 0 | 0 | 1 | 0 | 16 | 498582691
| VV |  | (36,0+18,0)*2*1,2*2 |  | 259.2 | [13 empty] | VV | 2 | 2 | True | 1 | ROZPOCET
23 | K | 783117101 | Krycí jednonásobný syntetický nátěr truhlářských konstrukcí | m2 | 259.2 |  | 0 | CS ÚRS 2022 02 |  | základní |  | 0 | 0.00012 | 0.031104 | 0 | 0 |  | 16 | K | 2 |  |  |  | ROZPOCET | 0 | 0 | 0 | 0 | 0 | 1 | 0 | 16 | 1358370873